## Hárok1
KRYCÍ LIST ROZPOČTU
Stavba:
Banská Bystrica
Objekt:
Rekonštrukcia verejného osvetlenia v mestskej časti Fončorda, časť: Projekt zmeny klímy
JKSO: |  |  |  |  | KS:
Miesto: |  | Banská Bystrica |  |  | Dátum: | 2022-11-16
Objednávateľ: |  |  |  |  | IČO:
| Banská Bystrica |  |  |  | IČ DPH:
Zhotoviteľ: |  |  |  |  | IČO:
IČ DPH:
Projektant: |  |  |  |  | IČO: | 44155590
| Ing. Péter Faragó |  |  |  | IČ DPH: | SK20 22 633 855
Spracovateľ: |  |  |  |  | IČO:
| Ing. Michal Špes, PhD. |  |  |  | IČ DPH:
Poznámka:
Cena bez DPH | [5 empty] | 0
|  | Základ dane |  |  | Sadzba dane | Výška dane
DPH | základná | 0 |  |  | 20% | 0
| znížená | 0 |  |  | 20% | 0
| zákl. prenesená | 0 |  |  | 20% | 0
| zníž. prenesená | 0 |  |  | 20% | 0
| nulová | 0 |  |  | 0% | 0
Cena s DPH |  |  | v | EUR |  | 0
Projektant |  |  | Spracovateľ
Dátum a podpis: |  | Pečiatka | Dátum a podpis: |  |  | Pečiatka
Objednávateľ |  |  | Zhotoviteľ
Dátum a podpis: |  | Pečiatka | Dátum a podpis: |  |  | Pečiatka
REKAPITULÁCIA ROZPOČTU
Stavba:
Banská Bystrica
Objekt:
Rekonštrukcia verejného osvetlenia v mestskej časti Fončorda, časť: Projekt zmeny klímy
Miesto: |  |  | Banská Bystrica |  |  | Dátum: | 2022-11-16
Objednávateľ: |  |  | Banská Bystrica |  |  | Projektant: | Ing. Péter Faragó
Zhotoviteľ: | [5 empty] | Spracovateľ: | Ing. Michal Špes, PhD.
Kód dielu - Popis | [6 empty] | Cena celkom [EUR]
Náklady z rozpočtu | [6 empty] | 0
1 | Zemné práce | [5 empty] | 0
5 | Komunikácie | [5 empty] | 0
9 | Ostatné konštrukcie a buracie práce | [5 empty] | 0
21-M | Elektromontáže | [5 empty] | 0
22-M | Montáž riadiacého modulu | [5 empty] | 0
46-M | Zemné práce vykonávané pri externých montážných prácach | [5 empty] | 0
VRN | Investičné náklady neobsiahnuté v cenách | [5 empty] | 0
Výkaz výmer
Stavba:
Banská Bystrica
Objekt:
Rekonštrukcia verejného osvetlenia v mestskej časti Fončorda, časť: Projekt zmeny klímy
Miesto: |  |  | Banská Bystrica |  |  | Dátum: | 2022-11-16
Objednávateľ: |  |  | Banská Bystrica |  |  | Projektant: | Ing. Péter Faragó
Zhotoviteľ: | [5 empty] | Spracovateľ: | Ing. Michal Špes, PhD.
TV | Typ položky | Kód položky | Popis | MJ | Množstvo | J. indexovaná | Celková cena
|  |  | Náklady z rozpočtu |  |  |  | 0
D |  | 1 | Zemné práce |  |  |  | 0
K | HSV | 111201101.S | Odstránenie náletových drevín | m2 | 685 |  | 0
K | HSV | 113107132.S | Odstránenie krytu v ploche do 200 m2 z betónu prostého, hr. vrstvy nad 150 mm do 300 mm, -0,500t | m2 | 506.8 |  | 0
K | HSV | 113107141.S | Odstránenie krytu v ploche do 200 m2 asfaltového, hr. vrstvy do 50 mm, -0,09800t | m2 | 2137.5 |  | 0
K | HSV | 141720012.S | Neriadené zemné pretláčanie v hornine tr. 3-4, priemer pretláčania cez 50 do 63 mm | m | 878 |  | 0
D |  | 5 | Komunikácie |  |  |  | 0
|  | 567122114.S | Podklad z kameniva stmeleného cementom s rozprestretím a zhutnením, CBGM C 8/10 (C 6/8), po zhutnení hr. 150 mm | m2 | 719.5 |  | 0
K | HSV | 573231111.S | Postrek asfaltový spojovací bez posypu kamenivom z cestnej emulzie v množstve 0,80 kg/m2 | m2 | 2137.5 |  | 0
M | HSV | 577144211.S | Asfaltový betón vrstva obrusná AC 11 O v pruhu š. do 3 m z nemodifik. asfaltu tr. I, po zhutnení hr. 50 mm | m2 | 2137.5 |  | 0
D |  | 9 | Ostatné konštrukcie a buracie práce |  |  |  | 0
K | HSV | 919735111.S | Rezanie existujúceho asfaltového krytu alebo podkladu hĺbky do 50 mm | m | 2208 |  | 0
K | HSV | 919735125.S | Rezanie existujúceho betónového krytu alebo podkladu hĺbky od 200 do 250 mm | m | 2208 |  | 0
K | HSV | 113106612.S | Rozoberanie zámkovej dlažby všetkých druhov v ploche nad 20 m2 -0,260 t | m2 | 331.5 |  | 0
K | HSV | 114203201.S | Očistenie lomového kameňa alebo betónových tvárnic získaných pri rozoberaní dlažieb - od hliny alebo ob piesku | m2 | 331.5 |  | 0
K | HSV | 596911223.S | Kladenie betónovej zámkovej dlažby pozemných komunikácií, so zhotovením lôžka z kameniva hr. 50 mm, s vyplnením škár kamenivom drobným s dvojitým zhutnením všetkých tvarov dlažba hr. 80 mm, plochy nad 100 do 300 m2 | m2 | 331.5 |  | 0
K | HSV | 631571001.S | Násyp pod podlahy, dlažby, vodorovný alebo v spáde, s utlačením a urovnaním povrchu pre spevnenie podkladov - z kameniva ťažného 0-4mm | m2 | 331.5 |  | 0
M | M-nosná | 583110000100.S | Drva vápencová frakcia 0-4 mm | t | 36.65 |  | 0
K | HSV | 979081111.S | Odvoz sutiny a vybúraných hmôt na skládku do 1 km | t | 159.5 |  | 0
K | HSV | 979081121.S | Odvoz sutiny a vybúraných hmôt na skládku za každý ďalší 1 km | t | 322.9 |  | 0
K | HSV | 979082111.S | Vnútrostavenisková doprava sutiny a vybúraných hmôt do 10 m | t | 159.5 |  | 0
K | HSV | 979082121.S | Vnútrostavenisková doprava sutiny a vybúraných hmôt za každých ďalších 5 m | t | 322.9 |  | 0
K | HSV | 979089012.S | Poplatok za skladovanie - betón, tehly, dlaždice (17 01 ), ostatné | t | 358 |  | 0
K | HSV | 171209002.S | Poplatok za skladovanie - zemina a kamenivo (17 05) ostatné | t | 124.4 |  | 0
D |  | M | Práce a dodávky M
D |  | 21-M | Elektromontáže |  |  |  | 0
K | M |  | Demontáž a zapojenie svietidla 1x svetelný zdroj, uličného, LED | ks | 467 |  | 0
K | M | 210204102.S-D | Demontáž - Výložník oceľový jednoramenný - na betónový stĺp | ks | 4 |  | 0
K | M | 210204107.S-D | Demontáž - Výložník oceľový trojramenný - do hmotn. 70 kg | ks | 2 |  | 0
K | M | 210204105.S-D | Demontáž - Výložník oceľový dvojramenný - do hmotn.70 kg | ks | 1 |  | 0
K | M | 210204103.S-D | Demontáž - Výložník oceľový jednoramenný - do hmotn. 35 kg | ks | 1 |  | 0
K | M | 1A | Odvoz a likvidácia - 20 01 21 žiarivky a iný odpad obsahujúci ortuť | ks | 467 |  | 0
K | M | 1B | Odvoz a likvidácia - 20 01 21 vyradené elektrické a elektronické zariadenia iné, ako uvedené v 20 21 21 a 20 01 23 | ks | 467 |  | 0
K | M | 1C | Demontáž zábradlia - ul. Hutná | ks | 5 |  | 0
K | M | 1D | Montáž zábradlia - ul. Hutná | ks | 5 |  | 0
K | M | 979089312.S | Poplatok za skladovanie - kovy (meď, bronz, mosadz atď.) (17 04 ), ostatné | kg | 17492 |  | 0
K | M | 210962066.S | Demontáž stožiara osvetľovacieho betónového | ks | 16 |  | 0
K | M | 210962931.S | Demontáž - skriňa RVO | ks | 7 |  | 0
K | M | 210962067.S1 | Demontáž stožiara osvetľovacieho sadového oceľového 6m | ks | 96 |  | 0
K | M | 210962067.S2 | Demontáž stožiara osvetľovacieho sadového oceľového 12m | ks | 116 |  | 0
K | M | 2 | Demontáž základu stožiara v zeleni | ks | 89 |  | 0
K | M | 3 | Demontáž základu stožiara - spevnený povrch | ks | 139 |  | 0
K | M | 220700609.S-D | Demontáž laminátového krytu stožiara | ks | 9 |  | 0
K | M | 210204102.S | Výložník oceľový jednoramenný - na betónový stĺp | ks | 4 |  | 0
M | M-nosná | 770000400.S | Výložník V1 500 jednoramenný na stožiar, vyloženie 0,5m | ks | 4 |  | 0
M | M-nosná | 310038300.S | Objímky kotevné na stožiar, dĺžka 180 mm | ks | 8 |  | 0
K | M | 210204103.S | Výložník oceľový jednoramenný - do hmotn. 35 kg | ks | 2 |  | 0
M | M-nosná | 770000800.S | Výložník jednoramenný oceľový zinkový, vyloženie 0,5 m, d 60 mm | ks | 2 |  | 0
K | M | 210204103.S | Výložník oceľový jednoramenný - do hmotn. 35 kg | ks | 26 |  | 0
M | M-nosná | 770000900.S | Výložník jednoramenný oceľový zinkový, vyloženie 1,0 m, d 60 mm | ks | 26 |  | 0
K | M | 210204103.S | Výložník oceľový jednoramenný - do hmotn. 35 kg | ks | 71 |  | 0
M | M-nosná | 770001000.S | Výložník jednoramenný oceľový zinkový, vyloženie 1,5 m, d 76 mm | ks | 71 |  | 0
K | M | 210204105.S | Výložník oceľový dvojramenný - do hmotn.70 kg | ks | 1 |  | 0
M | M-nosná | 770002200.S | Výložník dvojramenný oceľový zaoblený, vyloženie 1,5 m, d 76 mm | ks | 1 |  | 0
K | M | 210204107.S | Výložník oceľový trojramenný - do hmotn. 70 kg | ks | 2 |  | 0
M | M-nosná | 770002500.S | Výložník trojramenný oceľový, vyloženie 1,5 m, d 76 mm | ks | 2 |  | 0
K | M | 4 | Predĺženie oceľového stožiara o 0,5m do vrcholového priemeru 89mm | ks | 4 |  | 0
M | M-nosná | 4S | Predĺženie oceľového stožiara o 0,5m do vrcholového priemeru 89mm | ks | 4 |  | 0
K | M | 210201810.S | Montáž a zapojenie svietidla 1x svetelný zdroj, uličného, LED | ks | 144 |  | 0
M | M-nosná |  | LED svietidlo uličné LED1 Lumistreet BGPG392 7700lm 730 DM11_53W, 2xSR konektor - alebo ekvivalentný | ks | 144 |  | 0
K | M | 210201810.S | Montáž a zapojenie svietidla 1x svetelný zdroj, uličného, LED | ks | 86 |  | 0
M | M-nosná |  | LED svietidlo uličné LED2 Lumistreet BGPG392 12000lm 730 DM11_84W, 2xSR konektor- alebo ekvivalentný | ks | 86 |  | 0
K | M | 210201810.S | Montáž a zapojenie svietidla 1x svetelný zdroj, uličného, LED | ks | 59 |  | 0
M | M-nosná |  | LED svietidlo uličné LED3 Lumistreet BGPG392 6400lm 730 DM11_42,5W, 2xSR konektor- alebo ekvivalentný | ks | 59 |  | 0
K | M | 210201810.S | Montáž a zapojenie svietidla 1x svetelný zdroj, uličného, LED | ks | 178 |  | 0
M | M-nosná |  | LED svietidlo uličné LED4 Lumistreet BGPG392 4300lm 730 DM11_29W, 2xSR konektor- alebo ekvivalentný | ks | 178 |  | 0
K | M | 210040390.S | Montáž svorky prepichovacej | ks | 8 |  | 0
M | M-nosná |  | Svorka odbočovacia prepichovacia 16-95/1,5-16 | ks | 8 |  | 0
K | M | 210120001.S | Montáž poistkového púzdra | ks | 4 |  | 0
M | M-nosná | 290000100.S | Poistkové púzdro vrátane poistky | ks | 4 |  | 0
K | M | 210800107.S | Kábel medený uložený voľne CYKY 450/750 V 3x1,5 | m | 2130 |  | 0
M | M-nosná | 110000700.S | Kábel medený CYKY 3x1,5 mm2 | m | 2130 |  | 0
K | M | 210800203.S | Kábel medený uložený v rúrke CYKY 450/750 V 5x16 | m | 9178 |  | 0
M | M-nosná | 110002400.S | Kábel medený CYKY 5x16 mm2 | m | 9178 |  | 0
K | M | 210010090.S | Rúrka ohybná elektroinštalačná z HDPE, D 50 uložená voľne | m | 17184 |  | 0
M | M-nosná | 710005600 | Rúrka ohybná dvojplášťová HDPE, KOPOFLEX BA KF 09050 BA, D 50, KOPOS- alebo ekvivalentný | m | 17184 |  | 0
K | M | 210010094.S | Rúrka ohybná elektroinštalačná FXKVR, D 110 uložená voľne | m | 940 |  | 0
M | M-nosná | 710006000 | Rúrka ohybná dvojplášťová FXKVR, D 63- alebo ekvivalentný | m | 940 |  | 0
K | M | 210220021.S | Uzemňovacie vedenie v zemi FeZn vrátane izolácie spojov O 10 mm | m | 5802 |  | 0
M | M-nosná | 410054800.S | Drôt bleskozvodový FeZn, d 10 mm | kg | 3222 |  | 0
M | M-nosná | 410054700.S | Drôt bleskozvodový FeZn, d 8 mm | kg | 270 |  | 0
K | M | 210220240.S | Svorka FeZn k zachytávacej, uzemňovacej tyči SJ | ks | 232 |  | 0
M | M-nosná | 410001700.S | Svorka FeZn k uzemňovacej tyči označenie SJ 02 | ks | 232 |  | 0
K | M | 210220243.S | Svorka FeZn spojovacia SS | ks | 562 |  | 0
M | M-nosná | 410003400.S | Svorka FeZn spojovacia SS | ks | 562 |  | 0
K | M | 210220245.S | Svorka FeZn pripojovacia SP | ks | 228 |  | 0
M | M-nosná | 410004000.S | Svorka FeZn pripojovacia SP | ks | 228 |  | 0
K | M | 210220280.S | Uzemňovacia tyč FeZn ZT | m | 232 |  | 0
M | M-nosná | 410055700.S | Tyč uzemňovacia FeZn označenie ZT 2 m | ks | 116 |  | 0
K | M | 210100013.S | Ukončenie vodičov v rozvádzač. vrátane zapojenia a vodičovej koncovky do 16 mm2 pre vonkajšie práce | ks | 2736 |  | 0
M | M-nosná | 310018500.S | Káblové oko medené lisovacie CU do 16 | ks | 2736 |  | 0
K | M | 210201880.S | Montáž stožiarovej svorkovnice pre 1 poistky | ks | 226 |  | 0
M | M-nosná | 370005000.S | Svorkovnica stožiarová NTB 1 pre 1 poistku 80/16A | ks | 226 |  | 0
K | M | 210201881.S | Montáž stožiarovej svorkovnice pre 2 poistky | ks | 2 |  | 0
M | M-nosná | 370005100.S | Svorkovnica stožiarová NTB 2 pre 2 poistky 80/16A | ks | 2 |  | 0
M | M-nosná | 345290014600. S | Poistka valcová PVA10 6AgG | ks | 233 |  | 0
K | M | 210204011.S | Osvetľovací stožiar - oceľový do dĺžky 12 m | ks | 102 |  | 0
K | M | 210204011.S | Osvetľovací stožiar - oceľový do dĺžky 6 m | ks | 126 |  | 0
M | M-nosná | 720001200 | Stožiar kužeľový STK 60/50/3PK12 zinkový, výška 5 m, ELV PRODUKT | ks | 76 |  | 0
M | M-nosná | 720001100 | Stožiar kužeľový STK 60/55/3PK12 zinkový, výška 5,5 m, ELV PRODUKT | ks | 50 |  | 0
M | M-nosná | 720001300 | Stožiar kužeľový STK 60/80/3PK12 zinkový, výška 8 m, ELV PRODUKT | ks | 28 |  | 0
M | M-nosná | 720001900 | Stožiar kužeľový STK 76/80/P3K12 zinkový, výška 8 m, ELV PRODUKT | ks | 74 |  | 0
K | M | 210201871.S | Montáž základového roštu pre uličné svietidlá 5-12m | ks | 228 |  | 0
M | M-nosná | 370004600.S | Rošt základový ZR pre stožiar výšky 5-12 m | ks | 228 |  | 0
K | M | 210101262.S | NN spojky pre káble s plastovou izoláciou do 1kV do 35 mm2 pre vonkajšie práce | ks | 66 |  | 0
M | M-nosná | 820000300.S | Spojka NN ALU35 | ks | 264 |  | 0
M | M-nosná | 820040526.S | Spojka SLV 6-35 zmrštiteľné svetlom do 1kV bez spojoivačov | ks | 66 |  | 0
K | M | 7 | Prekládka káblov rozhlasu na nový stožiar | ks | 7 |  | 0
K | M | 8 | Prekládka dopravnej značky na nový stožiar | ks | 53 |  | 0
K | M | 9 | Zapojenie novonavrhovaného káblového zemného vedenia do existujúceho stožiara vrátane montáže a materiálu | ks | 19 |  | 0
K | M | 10 | Spojka na rúrku ohybnú z HDPE, D 50 | ks | 14 |  | 0
K | M | 11 | Spojka na rúrku ohybnú dvojplášťová HDPE, KOPOFLEX BA KF 09050 BA, D 50 | ks | 14 |  | 0
K | M | 210193098.S | Rozvádzače verejného osvetlenia RVO s elektromerom | ks | 5 |  | 0
M | M-nosná | 120022150.S | Rozvádzač verejného osvetlenia pilierový s 3. modulmi, 1x hl istič do 40A, vývodové ističe , stýkač, prepínacie hodiny, zvodič prepätia B+C, svetlo, zásuvka prepínač | ks | 5 |  | 0
K | M | 210220280.S | Uzemňovacia tyč FeZn ZT | ks | 10 |  | 0
M | M-nosná | 410055700.S | Tyč uzemňovacia FeZn označenie ZT 2 m | ks | 5 |  | 0
K | M | 210222021.S | Uzemňovacie vedenie v zemi FeZn vrátane izolácie spojov d 10 mm, pre vonkajšie práce | m | 16.12 |  | 0
M | M-nosná | 410054800.S | Drôt bleskozvodový FeZn, d 10 mm | kg | 10 |  | 0
K | M | 210222240.S | Svorka FeZn k zachytávacej, uzemňovacej tyči SJ, pre vonkajšie práce | ks | 10 |  | 0
M | M-nosná | 410001700.S | Svorka FeZn k uzemňovacej tyči označenie SJ 02 | ks | 10 |  | 0
K | M | 210010090.S | Rúrka ohybná elektroinštalačná z HDPE, D 50 uložená voľne | m | 25 |  | 0
M | M-nosná | 710005600 | Rúrka ohybná dvojplášťová HDPE, KOPOFLEX BA KF 09050 BA, D 50, KOPOS | m | 25 |  | 0
K | M | 210902115.S | Kábel hliníkový silový uložený pevne 1-AYKY 0,6/1 kV 4x35 | m | 63 |  | 0
M | M-nosná | 110030600.S | Kábel hliníkový 1-AYKY 4x35 mm2 | m | 63 |  | 0
K | M | 210902116.S | Kábel hliníkový silový uložený pevne 1-AYKY 0,6/1 kV 4x50 | m | 5 |  | 0
M | M-nosná | 110030700.S | Kábel Hlinikový 1-AYKY 4x50mm2 | m | 5 |  | 0
K | M | 210100015.S | Ukončenie vodičov v rozvádzač. vrátane zapojenia a vodičovej koncovky do 35 mm2 pre vonkajšie práce | ks | 200 |  | 0
M | M-nosná | 310018500.S | Káblové oko medené lisovacie CU do 16 | ks | 200 |  | 0
K | M | 210100016.S | Ukončenie vodičov vrátane zapojenia a vodičovej koncovky do 50 mm2 pre vonkajšie práce | ks | 20 |  | 0
M | M-nosná | 354310013700.S | káblové oko hlinikové lisovacie 50AL617094 | ks | 20 |  | 0
K | M | 210101262.S | NN spojky pre káble s plastovou izoláciou do 1kV do 35 mm2 pre vonkajšie práce | ks | 30 |  | 0
M | M-nosná | 820000300.S | Spojka NN ALU35 | ks | 120 |  | 0
M | M-nosná | 820040526.S | Spojka SLV 6-35 zmrštiteľné svetlom do 1kV bez spojoivačov | ks | 30 |  | 0
K | M | 10 | Zapojenie novonavrhovaného káblového zemného vedenia do novéhopilierového rozvádzača vrátane montáže a materiálu | ks | 14 |  | 0
K | M | 11 | Zrušenie rozvádzača, poprepájanie /odpojenie káblov vrátane montáže a materiálu | ks | 2 |  | 0
K | M | 12 | Inteligentný systém monitorovania a riadenia RVO | ks | 5 |  | 0
K | M | 13 | Osadenie a zapojenie inteligentného systému monitorovania a riadenia RVO | ks | 5 |  | 0
D |  | 22-M | Montáž riadiacého modulu |  |  |  | 0
K | M | 220370419.S | Montáž riadiaceho modulu | ks | 467 |  | 0
M | M-nosná | 120001100.S | Riadiací modul | ks | 467 |  | 0
D |  | 46-M | Zemné práce vykonávané pri externých montážných prácach |  |  |  | 0
K | M | 460050003.S | Jama pre jednoduchý stožiar nepätkovaný dĺžky 6-8 m, v rovine,zásyp a zhutnenie,zemina tr.3 | m3 | 228 |  | 0
M | M-nosná | 583110000100.S | Drva vápencová frakcia 0-4 mm | t | 45.6 |  | 0
K | M | 460200163.S | Hĺbenie káblovej ryhy ručne 35 cm širokej a 80 cm hlbokej, v zemine triedy 3 | m | 7044 |  | 0
K | M | 460420022.S | Zriadenie, rekonšt. káblového lôžka z piesku bez zakrytia, v ryhe šír. do 65 cm, hrúbky vrstvy 10 cm | m2 | 2465.4 |  | 0
M | M-nosná | 583110000100.S | Drva vápencová frakcia 0-4 mm | t | 493.08 |  | 0
K | M | 460560163.S | Ručný zásyp nezap. káblovej ryhy bez zhutn. zeminy, 35 cm širokej, 80 cm hlbokej v zemine tr. 3 | m3 | 364 |  | 0
K | M | 460300001.S | Zahrnutie rýh strojom vrátane urovnania vrstvy, ale bez zhutnenia, v meste | m3 | 1625.12 |  | 0
K | M | 460620006.S | Osiatie povrchu trávnym semenom ručne, zasekanie hrablami,postrek, | m2 | 3766 |  | 0
K | M | 460620013.S | Proviz. úprava terénu v zemine tr. 3, aby nerovnosti terénu neboli väčšie ako 2 cm od vodor.hladiny | m2 | 3766 |  | 0
M | M | 620001060.S | Zhotovenie základu stožiara do základovej jamy strateným debnením | ks | 228 |  | 0
K | M | 347 | Egger OSB 3 doska 1250x2500x8 mm, rovná hrana | ks | 30 |  | 0
K | M | 620001060.S/2 | Podružný materiál - lata 4x5cm | m | 90 |  | 0
K | M | 620001060.S/3 | Podružný materiál - klinec stavebný Fe 4,0x120 mm | kg | 6 |  | 0
M | M-nosná | 310006000.S | Betón STN EN 206-1-C 25/30-XC3 (SK)-Dmax 32 - S1 z cementu portlandského | m3 | 96.33 |  | 0
K | M | 5 | Vyrovnanie betónu, nastavenie platne základového roštu | ks | 228 |  | 0
K | M | 6 | Obsypávanie betónového základu zeminou tr. 4, vyrovnanie okolitého terénu | m2 | 456 |  | 0
K | M | 7 | Štartovacia / koncová jama pre neriadený pretlak | m3 | 114 |  | 0
K | M | 460490011.S | Vyrovnanie povrchu káblovej ryhy, rozvinutie a uloženie výstražnej fólie z PE do ryhy šírky 22 cm | m | 7500 |  | 0
M | M-nosná | 230008000.S | Výstražná fóla PE, š. 300, farba červená | m | 7500 |  | 0
D |  | VRN | Investičné náklady neobsiahnuté v cenách |  |  |  | 0
K | VRN | 26 | Podružný materiál | % | 1.5 | 0 | 0
K | VRN | 25 | Podiel pridružených výkonov | % | 3 | 0 | 0
K | VRN | 23A | Ekologická likvidácia odpadov opravnenou spoločnosťou - 17 09 04 zmiešané odpady zo stavieb a demolácií | t | 150 |  | 0
K | VRN | 23C | Ekologická likvidácia odpadov opravnenou spoločnosťou - 17 04 11 káble iné ako uvedené v 17 04 10 | t | 89.85 |  | 0
K | VRN | 22A | Ekologická likvidácia odpadov oprávnenou spoločnosťou - 17 05 03 zemina a kamenivo obsahujúce nebezpečné látky | t | 187 |  | 0
K | VRN | 22B | Ekologická likvidácia odpadov oprávnenou spoločnosťou - 17 05 04 zemina a kamenivo iné ako uvedené v 17 05 03 | t | 123 |  | 0
K | VRN | 22C | Projekt dočasného dopravného značenia | ks | 1 |  | 0
K | VRN | 000300016.S | Práce - vykonávané pred výstavbou - vytýčenie inžinierských sietí | ks | 1 |  | 0
K | VRN | 20 | Žeriav | hod | 51 |  | 0
K | VRN | 001000014.S | Inžinierska činnosť - dozorny koordinátor BOZP na stavenisku | kpl | 1 |  | 0
K | VRN | 001300021.S | Kompletačná a koordinačná činnosť - kompletačná činnosť bez rozlíšenia | hod | 110 |  | 0
K | VRN | 001000034.S | Inžinierska činnosť - skúšky a revízie ostatné skúšky | ks | 12 |  | 0
K | VRN | 001000034S.S | Inžinierska činnosť - skúšky a revízie ostatné skúšky stožiarov | ks | 228 |  | 0
K | VRN | 001000034S.S | Inžinierska činnosť - zabezpečenie potrebných povolení | kpl | 1 |  | 0
K | VRN | 000700011D.S | Dopravné náklady - doprava | kpl | 2 |  | 0
K | VRN | 000700011D.S | Dopravné náklady - doprava stožiarov | kpl | 5 |  | 0
K | VRN | 21 | Montážna plošina | hod | 350.25 |  | 0
K | VRN | 000700011D.S | Dopravné náklady - doprava plošina | kpl | 2 |  | 0